## Hoja1
| PRESUPUESTO: CONSTRUCCION DE CENTRO DE | PROPIETARIO
| DESARROLLO INFANTIL CENDI | UNION NACIONAL INTEGRAL DE TRABAJO
| UBICACIÓN: C. MONTE VESUBIO S/N | ORGANIZADO , A.C.
| FRACC. COLINAS DEL VERGEL ZACATECAS, ZAC. | FECHA: | MAYO DEL 2015
NUM. | CONCEPTO | UNID. | CANTIDAD | PRECIO U. | IMPORTE
MATERNAL
PRELIMINARES
P001 | DESPALME DE TERRENO NATURAL CON MAQUINARIA EN CAPA DE 20 CM. INCLUYE: ACARREO DENTRO DE LA OBRA, EQUIPO, MANO DE OBRA Y TODO LO NECESARIO PARA SU EJECUCION. | M3 | 438
P002 | EXCAVACION A CON MAQUINA EN MATERIAL TIPO "B" DE 0.00 A 2.00 M. | M3 | 170
DE PROFUNDIDAD, INCLUYE AFINE DE FONDO Y TALUDES DEPOSITANDO EL
MATERIAL AL BORDE DE LA EXCAVACION INCLUYE: EQUIPO, MANO DE OBRA,
HERRAMIENTA, Y TODO LO NECESARIO PARA SU EJECUCION.
P003 | CARGA DE CAMION DE VOLTEO CON MEDIOS MECANICOS INCLUYE: EQUIPO | M3 | 626.32
MANO DE OBRA, Y TODO LO NECESARIO PARA SU EJECUCION.
P004 | ACARREO CON CAMION DE VOLTEO FUERA DE LA OBRA A UNA DISTANCIA DE | M3 | 626.32
10 KM INCLUYE: EQUIPO, MANO DE OBRA Y TODO LO NECESARIO PARA SU
EJECUCION.
P005 | RELLENO Y COMPACTACION DE MATERIAL DE BANCO AUTORIZADO | M3 | 438
(TEPETATE) CON MEDIOS MECANICOS EN CAPA DE 20 CM. DE ESPESOR
PUESTO EN OBRA, MEDIDO COMPACTADO, INCLUYE: EXTRACION, CARGA,
ACARREOS DENTRO Y FUERA DE LA OBRA, MANO DE OBRA, EQUIPO Y TODO
LO NECESARIO PARA SU EJECUCION.
P006 | LIMPIA TRAZO Y NIVELACION DE TERRENO INCLUYE: MATERIALES, MANO DE | M2 | 876
OBRA, HERRAMIENTA Y TODO LO NECESARIO PARA SU EJECUCION.
TOTAL DE PRELIMINARES
CIMENTACION
C001 | CIMENTACION A BASE DE MAMPOSTERIA DE PIEDRA DE LA REGION PEGADA CON MORTERO CEM - ARENA 1:5 TERMINADO COMUN INCLUYE: MATERIALES, ACARREOS DENTRO Y FUERA DE LA OBRA, HERRAMIENTA, MANO DE OBRA Y TODO LO NECESARIO PARA SU EJECUCION. | M3 | 170
C002 | PLANTILLA DE CIMENTACION DE 5 CM. DE ESPESOR A BASE DE CONCRETO CEMENTO ARENA POBRE INCLUYE: NIVELACION, MATERIALES, MANO DE OBRA Y TODO LO NECESARIO PARA SU EJECUCION. | M2 | 88.2
C003 | ZAPATA A BASE DE CONCRETO F'C= 200 KG/CM2 DE SECCION DE 1.00 X 0.80 X .20 CM. DE PERALTE ARMADA CON VAR. 5/8" A CADA 20 CM. EN AMBOS SENTIDOS INCLUYE: MATERIALES, HABILITADO, CIMBRADO, VIBRADO, CURADO, MANO DE OBRA, HERRAMIENTA Y TODO LO NECESARIO PARA SU EJECUCION. | PZA. | 45
C004 | DADO A BASE DE CONCRETO F'C= 200 KG/CM2 DE SECCION DE 35 X 35 CM. ARMADO CON 4 VAR. DE 3/4" Y 4 VAR DE 1/2" CON ANILLOS DE 1/4 A CADA 20 CM. EN CENTRO Y 15 CM. EN EXTREMOS INCLUYE: CIMBRADO, COLADO, VIBRADO CURADO, MANO DE OBRA, HERRAMIENTA Y TODO LO NECESARIO PARA SU EJECUCION. | ML | 45
TOTAL DE CIMENTACION
ESTRUCTURAS DE CONCRETO
EC001 | CADENAS Y CASTILLOS A BASE DE ARMEX DE 4 VAR. DE 3/8" EN SECCION DE 15 X 20 CM. EN CADENAS Y ARMEX DE 4 VAR. DE 3/8" EN SECCION DE 15 X 15 CM. PARA CASTILLOS EN CONCRETO F'C= 150 KG/CM2 INCLUYE: MATERIALES, CIMBRADO, COLADO, CURADO, HERRAMIENTA, Y TODO LO NECESARIO PARA SU EJECUCION. | ML | 1753
EC002 | TRABE 1 A BASE DE CONCRETO F'C= 200 KG/CM2 DE SECCION DE 0.60 X 0.25 M. ARMADA CON 6 VAR. DE 3/4" ESTRIBOS DE 1/4" A CADA 15 CM. INCLUYE: HABILITADO, ARMADO, COLADO, VIBRADO, CURADO, HERRAMIENTA, MATERIALES, MANO DE OBRA Y TODO LO NECESARIO PARA SU EJECUCION. | ML | 203
EC003 | TRABE 2 A BASE DE CONCRETO F'C= 200 KG/CM2 DE SECCION DE 0.40 X 0.25 M. ARMADA CON 4 VAR. DE 3/4" Y 2 VAR. DE 1/2" ESTRIBOS DE 1/4" A CADA 15 CM. INCLUYE: HABILITADO, ARMADO, COLADO, VIBRADO, CURADO, HERRAMIENTA, MATERIALES, MANO DE OBRA Y TODO LO NECESARIO PARA SU EJECUCION. | ML | 23.62
EC004 | COLUMNA A BASE DE CONCRETO F'C= 200 KG/CM2 DE SECCION DE 30 X 30 CM. ARMADO CON 4 VAR. DE 3/4" Y 4 VAR DE 1/2" CON ANILLOS DE 1/4 A CADA 20 CM. EN CENTRO Y 15 CM. EN EXTREMOS INCLUYE: CIMBRADO, COLADO, VIBRADO CURADO, MANO DE OBRA, HERRAMIENTA Y TODO LO NECESARIO PARA SU EJECUCION. | ML | 184.5
EC005 | LOSA A BASE DE CONCRETO F'C= 250 KG/CM2 DE 25 CM. DE ESPESOR ALIGERADA CON CASETON DE UNICEL 20 X 40 X 40 CM. CON NERVADURAS DE 10 X 20 CM. ARMADAS CON 2 VAR. DE 3/8" Y ESTRIBOS EN GRAPA DE 1/4" A CADA 20 CM. CON CAPA DE COMPRESION DE CONCRETO DE 5 CM. DE ESPESOR INCLUYE: CIMBRADO, DESIMBRADO, CURADO, CONCRETO HECHO EN OBRA, HERRAMIENTA, MATERIALES, MANO DE OBRA, Y TODO LO NECESARIO PARA SU EJECUCION. | M2 | 877
TOTAL DE ESTRUCTURAS DE CONCRETO
MUROS
M001 | MURO A BASE DE TABIQUE ROJO RECOCIDO, DE 14 CM DE ESPESOR, | M2 | 1230
ASENTADO CON MORTERO MIXTO, JUNTA DE 1.5 CM. ACABADO COMUN
INCLUYE: MATERIALES, MANO DE OBRA, HERRAMIENTA Y TODO
LO NECESARIO PARA SU EJECUCION.
M002 | MURO A BASE DE MAMPOSTERIA DE PIEDRA DE LA REGION PEGADA CON MORTERO CEM - ARENA 1:5 TERMINADO COMUN INCLUYE: MATERIALES, ACARREOS DENTRO Y FUERA DE LA OBRA, HERRAMIENTA, MANO DE OBRA Y TODO LO NECESARIO PARA SU EJECUCION. | M3 | 41.6
M005 | MURO A BASE DE PANEL W DE 2" RELLENO DE MORTERO CEM-ARENA 1:3 | M2 | 280
TERMINADO A REGLA INCLUYE: MATERIALES, MANO DE OBRA,
HERRAMIENTA, EQUIPO Y TODO LO NECESARIO PARA SU EJECUCION.
TOTAL DE MUROS
RECUBRIMIENTOS Y ACABADOS
RA001 | APLANADO EN MUROS A BASE DE MORTERO MIXTO DE CM. DE ESPESOR A | M2 | 1164
PLOMO Y REGLA TERMINADO FLOTEADO INCLUYE: MATERIALES, MANO DE
OBRA, HERRAMIENTA, EQUIPO Y TODO LO NECESARIO PARA SU EJECUCION.
RA002 | PERFILACION Y REMATE DE MUROS A BASE DE MORTERO CEM-ARENA 1:4 | ML | 596
TERMINADO FLOTEADO INCLUYE: MATERIALES, MANO DE OBRA, EQUIPO, Y
TODO LO NECESARIO PARA SU EJECUCION.
RA003 | APLANADO A BASE DE YESO EN MUROS INCLUYE: ANDAMIAJE, HERRAMIENTA, MANO DE OBRA Y TODO LO NECESARIO PARA SU EJECUCION. | M2 | 2528
RA004 | PERFILACION Y REMATE DE MUROS A BASE DE YESO INCLUYE: MATERIALES, HERRAMIENTA, MANO DE OBRA, Y TODO LO NECESARIO PARA SU EJECUCION. | M2 | 646
RA003 | CONSTRUCCION DE BANQUETON A BASE DE TABIQUE PEGADO CON | ML | 6
MORTERO CEMENTO - ARENA TERMINADO ENJARRADO A PLANA DE 8 CM DE
ESPESOR X 60 CM DE ANCHO, INCLUYE: MATERIALES, MANO DE OBRA,
HERRAMIENTA Y TODOD LO NECESARIO PARA SU EJECUCION.
RA004 | SUMINISTRO Y COLOCACION DE LOSETA CERAMICA DE PISO PORCELANATO | M2 | 836
CAL. 1A. 60 X 60 CM. RECTIFICADO PEGADO CON PEGASOBREPISO
MARCA PEGAFUERTE Y JUNTEADOR SIN ARENA MARCA
PEGAFUERTE . INCLUYE: MATERIALES, MANO DE OBRA, HERRAMIENTA
Y TODO LO NECESARIO PARA SU EJECUCION.
RA005 | SUMINISTRO Y COLOCACION DE ZOCLO DE PISO PORCELANICO EN MEDIDA DE 8 CM. DE ALTURA PEGADO CON PSP Y JUNTEADO CON JUNTEADOR SIN ARENA, INCLUYE: MATERIALES, DESPERDICIOS, CORTES, MANO DE OBRA, HERRAMIENTA Y TODO LO NECESARIO PARA SU EJECUCION. | ML | 459
RA006 | SUMINISTRO Y COLOCACION DE LOSETA CERAMICA DE AZULEJO EN MURO DE | M2 | 69
60X60 CM. MARCA GREDA, CAL. 1A PEGADO CON PEGAPORCELANATO
JUNTEADO CON JUNTEADOR SIN ARENA PEGAFUERTE INCLUYE: MATERIALES,
DECORADO DE CENEFA EN CRISTAL, DOS LINEAS POR ESPACION, MATERIAL,
MANO DE OBRA, EQUIPO Y TODO LO NECESARIO PARA SU EJECUCION.
RA000 | TERRADO PARA DAR PENDIENTE EN AZOTEA A BASE DE MORTERO CEM-CAL-PERLITA 1:2:12 CON PENDIENTE DEL 1% TERMINADO EN LECHADA DE CEM. INCLUYE: ELEVACIONES, ACARREOS, MANO DE OBRA, HERRAMIENTA Y TODO LO NECESARIO PARA SU EJECUCION. | M2 | 790
RA000 | ENLADRILLADO EN AZOTEA CON LADRILLO DE JARRO PEGADO CON CEM-ARENA 1:4 TERMINADO EMBOQUILLADO CON MORTERO CEM-ARENA 1:3 Y CHALPAQUEADO CON CEMENTO GRIS Y ARENA CERNIDA, INCLUYE: MANO DE OBRA, MATERIALES, Y TODO LO NECESARIO PARA SU EJECUCION. | M2 | 790
RA007 | PINTURA VINILICA DE MARCA CASTHER, LINEA TONAL EN MUROS Y PLAFONES | M2 | 3659
INCLUYE: APLICACIÓN A DOS MANOS SELLADOR VINILICO, MATERIAL, MANO
DE OBRA ANDAMIAJES, HERRAMIENTA Y TODO LO NECESARIO PARA SU
EJECUCION.
TOTAL DE RECUBRIMIENTOS Y ACABADOS
PISOS
PI001 | FIRME DE CONCRETO F'C= 150 KG/CM2 ARMADO CON MALLA | M2 | 821
ELECTROSOLDADA 6-6/10-10, TERMINADO EN PLANA DE 7.5 CM DE
DE ESPESOR, INCLUYE: NIVELACION, MUESTRAS, MANO DE OBRA
HERRAMIENTA Y TODO LO NECESARIO PARA SU EJECUCION.
PI003 | CARPETA A BASE DE MORTERO CEM-ARENA DE 1.5 CM DE ESPESOR | M2 | 835
TERMINADO EN PLANA INCLUYE: MATERIALES, MANO DE OBRA,
HERRAMIENTA Y TODO LO NECESARIO PARA SU EJECUCION.
TOTAL DE PISOS
CANCELERIA DE ALUMINIO Y VIDRIO
CA001 | SUMINISTRO Y COLCACION DE VENTANAL A BASE DE PERFIL DE ALUMINIO DE 3" COLOR NATURAL CON VIDRIO TINTEX VERDE DE 6 MM. DE ESPESOR, DE 4.10 M. DE ALTURA X 3.70 M. DE ANCHO INCLUYE: MOSQUETERO, MANIJAS, MATERIALES, MANO DE OBRA, Y TODO LO NECESARIO PARA SU EJECUCION. | PZA. | 8
C002 | SUMINISTRO Y COLCACION DE PUERTA ABATIBLE A BASE DE PERFIL DE ALUMINIO DE 3" COLOR NATURAL CON VIDRIO TINTEX VERDE DE 6 MM. DE ESPESOR, DE 3.50 M. DE ALTURA X 2.00 M. DE ANCHO INCLUYE: MOSQUETERO, MANIJAS, MATERIALES, MANO DE OBRA, Y TODO LO NECESARIO PARA SU EJECUCION. | PZA. | 1
C003 | SUMINISTRO Y COLCACION DE VENTANA A BASE DE PERFIL DE ALUMINIO DE 3" COLOR NATURAL CON VIDRIO TINTEX VERDE DE 6 MM. DE ESPESOR, DE 2.00 M. DE ALTURA X 1.80 M. DE ANCHO INCLUYE: MOSQUETERO, MANIJAS, MATERIALES, MANO DE OBRA, Y TODO LO NECESARIO PARA SU EJECUCION. | PZA. | 1
C004 | SUMINISTRO Y COLCACION DE VENTANA A BASE DE PERFIL DE ALUMINIO DE 3" COLOR NATURAL CON VIDRIO TINTEX VERDE DE 6 MM. DE ESPESOR, DE 2.00 M. DE ALTURA X 3.70 M. DE ANCHO INCLUYE: MOSQUETERO, MANIJAS, MATERIALES, MANO DE OBRA, Y TODO LO NECESARIO PARA SU EJECUCION. | PZA. | 1
C005 | SUMINISTRO Y COLCACION DE VENTANA A BASE DE PERFIL DE ALUMINIO DE 3" COLOR NATURAL CON VIDRIO TINTEX VERDE DE 6 MM. DE ESPESOR, DE 2.00 M. DE ALTURA X 2.20 M. DE ANCHO INCLUYE: MOSQUETERO, MANIJAS, MATERIALES, MANO DE OBRA, Y TODO LO NECESARIO PARA SU EJECUCION. | PZA. | 1
C006 | SUMINISTRO Y COLCACION DE VENTANA A BASE DE PERFIL DE ALUMINIO DE 3" COLOR NATURAL CON VIDRIO TINTEX VERDE DE 6 MM. DE ESPESOR, DE 3.40 M. DE ALTURA X 6.40 M. DE ANCHO INCLUYE: MOSQUETERO, MANIJAS, MATERIALES, MANO DE OBRA, Y TODO LO NECESARIO PARA SU EJECUCION. | PZA. | 2
C007 | SUMINISTRO Y COLOCACION DE DOMO A BASE DE CRISTAL TEMPLADO Y ESTRUCTURA DE HERRERIA DE 7.70 M. DE DIAMETRO X 2.50 M. DE ALTURA, INCLUYE: MATERIALES, HERRAMIENTA, ANDAMIAJE, MANO DE OBRA Y TODO LO NECESARIO PARA SU EJECUCION. | PZA. | 1
C008 | SUMINISTRO Y COLCACION DE PUERTA ABATIBLE INTERIOR A BASE DE CRISTAL TEMPLADO COLOR TINTEX VERDE DE 6 MM. DE ESPESOR, DE 3.50 M. DE ALTURA X 2.20 M. DE LARGO INCLUYE: ESMERILADO MANIJAS, MATERIALES, MANO DE OBRA, Y TODO LO NECESARIO PARA SU EJECUCION. | PZA. | 1
CA009 | SUMINISTRO Y COLOCACION DE ESPEJO CON MARCO DE ALUMINIO DE 1.40 M. DE ALTO X 2.85 M. DE ANCHO INCLUYE: MATERIALES Y TODO LO NECESARIO PARA SU EJECUCION. | PZA. | 1
CA010 | SUMINISTRO Y COLOCACION DE ESPEJO CON MARCO DE ALUMINIO DE 1.40 M. DE ALTO X 2.16 M. DE ANCHO INCLUYE: MATERIALES Y TODO LO NECESARIO PARA SU EJECUCION. | PZA. | 1
CA011 | SUMINISTRO Y COLOCACION DE FALSO PLAFOUND PARA TECHO MARCA AMSTRONG DE 1.20 X 0.60 M. DE LANA MINERAL COLOR BLANCO INCLUYE: TEE CONECTORAS, TEE PRINCIPALES, ANGULOS DE PERIMETRO, HERRAMIENTA, ANDAMIAJES Y TODO LO NECESARIO PARA SU EJECUCION. | M2 | 821
CA012 | SUMINISTRO Y COLOCACION DE REJILLA CROMADA DE 1" DE ESPESOR, DE 0.50 M., INCLUYE: MATERIALES, ANGULO PERIMETRAL, MANO DE OBRA Y TODO LO NECESARIO PARA SU EJECUCION. | ML | 5
CA013 | MAMPARA PARA WC A BASE DE PERFIL DE ALUMINIO CON CUADRADO DE 1 1/2" Y LAMINA DE MELANINA DE 1.10 X 1.20 X 1.90 M. INCLUYE: MATERIALES, MANO DE OBRA Y TODO LO NECESARIO PARA SU EJECUCUCION. | PZA. | 9
CA014 | MAMPARA PARA MINGITORIO A BASE DE PERFIL DE ALUMINIO CON CUADRADO DE 1 1/2" Y LAMINA DE MELANINA INCLUYE: MATERIALES, MANO DE OBRA Y TODO LO NECESARIO PARA SU EJECUCUCION. | PZA. | 4
CA015 | SUMINISTRO Y COLOCACION DE REJILLA CROMADA DE 1" DE ESPESOR, DE 0.50 M. DE ANCHO, INCLUYE: MATERIALES, ANGULO PERIMETRAL, MANO DE OBRA Y TODO LO NECESARIO PARA SU EJECUCION. | ML | 5
TOTAL DE CANCELERIA DE ALUMINIO Y VIDRIO
INSTALACION HIDRAULICA Y MUEBLES DE BAÑO
IH001 | SUMINISTRO Y COLOCACION DE ACOMETIDA HIDRAULICA DE AGUA | PZA. | 1
CONEXIONES, EXCAVACION, RELLENO MANO DE OBRA HERRAMIENTA,
HERRAMIENTA, EQUIPO Y TODO LO NECESARIO PARA SU EJECUCION.
IH002 | SALIDA HIDRAULICA Y SANITARIA, PARA WC CON TUBERIA DE PVC SANITARIO | SAL. | 9
DE 4" Y TUBOPLUS DE 20 MM. INCLUYE: CONEXIONES, MANO DE OBRA,
HERRAMIENTA, EQUIPO Y TODO LO NECESARIO PARA SU EJECUCION.
IH003 | SALIDA HIDRAULICA Y SANITARIA, PARA LAVABO CON TUBERIA DE PVC | SAL. | 6
SANITARIO DE 2" Y TUBOPLUS DE 20 MM INCLUYE: CONEXIONES, MANO DE
OBRA, HERRAMIENTA, EQUIPO Y TODO LO NECESARIO PARA SU EJECUCION.
IH004 | SALIDA HIDRAULICA Y SANITARIA, PARA MINGITORIO CON TUBERIA DE PVC | SAL. | 4
SANITARIO DE 2" Y TUBO TIPO CPVC DE 3/4" INCLUYE: CONEXIONES,
MANO DE OBRA, HERRAMIENTA Y TODO LO NECESARIO PARA SU EJECUCION.
IH005 | SALIDA HIDRAULICA PARA TINACO A BASE DE TUBERIA TIPO CPVC DE | SAL. | 2
1/2" Y 3/4" INCLUYE: MATERIALES, MANO DE OBRA, HERRAMIENTA Y TODO
LO NECESARIO PARA SU EJECUCION.
IH006 | SALIDA HIDRAULICA PARA EQUIPO HIDRONEUMATICO A BASE DE TUBERIA | SAL. | 1
TIPO CPVC DE 1/2" Y 1" INCLUYE: MATERIALES, MANO DE OBRA,
HERRAMIENTA Y TODO LO NECESARIO PARA SU EJECUCION.
IH007 | SALIDA HIDRAULICA PARA LLAVE NARIZ INCLUYE: MATERIALES, MANO DE OBRA, HERRAMIENTA Y TODO LO NECESARIO PARA SU EJECUCION. | SAL. | 3
| SALIDA HIDRAULICA PAR CALENTADOR SOLAR INCLUYE: MATERIALES, CONEXIONES, MANO DE OBRA Y TODO LO NECESARIO PARA SU EJECUCION. | SAL. | 1
IH008 | SUMINISTRO Y COLOCACION DE INODORO MARCA CATO CON FLUXOMETRO | PZA. | 9
MARCA ELVEX COLOR BLANCO TIPO ALARGADO INCLUYE: MATERIALES,
TAPACIENTO, CERA, MANGUERAS ALIMENTADORAS LLAVES ANGULARES,
PIJAS, MATERIALES, HERRAMIENTA, MANO DE OBRA Y TODO LO NECESARIO
PARA SU EJECUCION.
IH009 | SUMINISTRO Y COLOCACION DE LAVABO DE DE SOBREPONER MARCA CATO | PZA. | 6
COLOR BLANCO INCLUYE: MEZCLADORA A 4" MARCA ALAN TEMPORIZADA
CESPOL DE PVC, MATERIALES, HERRAMIENTA, MANO DE OBRA Y TODO LO
NECESARIO PARA SU EJECUCION.
IH010 | SUMINISTRO Y COLOCACION DE MINGITORIO MARCA ORION, COLOR | PZA. | 4
BLANCO INCLUYE: FLUXOMETRO CROMADO PARA HIDRONEUMATICO,
DE PALANCA CON ENTRADA DE 1" Y SALIDA DE 3/4" CROMADO, MATERIALES,
MANO DE OBRA, HERRAMIENTA Y TODO LO NECESARIO PARA SU EJECUCION.
IH011 | SUMINISTRO Y COLOCACION DE DISPENSADOR DE PAPEL MARCA CRISOBA, | PZA. | 2
INCLUYE: MATERIALES, MANO DE OBRA Y TODO LO NECESARIO PARA SU
EJECUCION.
IH012 | SUMINISTRO Y COLOCACION DE DISPENSADOR DE PAPEL HIGIENICO MARCA | PZA. | 9
INCLUYE: MATERIALES, HERRAMIENTA, MANO DE OBRA Y TODO
LO NECESARIO PARA SU EJECUCION.
IH013 | SUMINISTRO Y COLOCACION DE DISPENSADOR DE JABON | PZA. | 2
INCLUYE: TODO LO NECESARIO PARA SU EJECUCION.
IH014 | SUMINISTRO Y COLOCACION DE CALENTADOR SOLAR DE 10 TUBOS CON RESISTENCIA PARA PRESION DE AGUA, INCLUYE: MATERIALES, MANO DE OBRA, HERRAMIENTA Y TODO LO NECESARIO PARA SU EJECUCION. | PZA. | 1
IH015 | SUMINISTRO Y TENDIDO DE TUBO TIPO CPVC DE 1/2" DE DIAMETRO | ML | 137
INCLUYE: CONEXIONES, MANO DE OBRA, HERRAMIENTA Y TODO LO
NECESARIO PARA SU EJECUCION.
IH016 | SUMINISTRO Y TENDIDO DE TUBO CPVC DE 3/4" DE DIAMETRO | ML | 10
INCLUYE: CONEXIONES, MANO DE OBRA, HERRAMIENTA Y TODO LO
NECESARIO PARA SU EJECUCION.
IH017 | SUMINISTRO E INSTALACION DE EQUIPO HIDRONEUMATICO MARCA EVANS CAP.380 LTS. Y BOMBA DE 1 HP. INCLUYE: MATERIALES, MANO DE OBRA, HERRAMIENTA Y TODO LO NECESARIO PARA SU EJECUCION. | PZA. | 1
IH018 | BASE PARA TINACO DE HERRERIA A BASE DE PTR DE 2" EN 4 PATAS Y | PZA. | 2
SUPERFICIE TIPO PARRILLA CON PTR DE 2" INCLUYE: MATERIALES, MANO DE
OBRA, HERRAMIENTA Y TODO LO NECESARIO PARA SU EJECUCION.
IH019 | SUMINISTRO Y COLOCACION DE TINACO DE POLIETILENO MARCA | PZA. | 2
WASSERPLAS POLIETILENO CAPACIDAD DE 1100 LTS. INCLUYE: FLOTADOR
VALVULA, MATERIALES, MANO DE OBRA, HERRAMIENTA Y TODO LO
NECESARIO PARA SU EJECUCION.
TOTAL DE INSTALACION HIDRAULICA Y MUEBLES DE BAÑO
INSTALACION SANITARIA
IS001 | SUMINISTRO, TENDIDO Y COLOCACION DE TUBERIA DE PVC SANITARIO DE 2" | ML | 10
DE DIAMETRO TIPO REFORZADO INCLUYE: MATERIALES, MANO DE OBRA,
HERRAMIENTA Y TODO LO NECESARIO PARA SU EJECUCION
IS002 | SUMINISTRO Y COLOCACION DE TUBERIA DE PVC SANITARIO DE 3" DE DIAMETRO INCLUYE: MATERIALES, MANO DE OBRA, HERRAMIENTA Y TODO LO NECESARIO PARA SU EJECUCION. | ML | 90
IS003 | SUMINISTRO, TENDIDO Y COLOCACION DE TUBERIA DE PVC SANITARIO DE 4" | ML | 54
DE DIAMETRO TIPO REFORZADO INCLUYE: MATERIALES, MANO DE OBRA,
HERRAMIENTA Y TODO LO NECESARIO PARA SU EJECUCION
IS004 | SALIDA SANITARIA PARA COLADERA DE 2" INCLUYE: COLADERA UNIVERSAL, MATERIALES, MANO DE OBRA, HERRAMIENTA Y TODO LO NECESARIO PARA SU EJECUCION. | SAL. | 2
| SALIDA SANITARIA PARA AGUAS PLUVIALES A BASE DE TUBO DE 3" INCLUYE: MATERIALES, MANO DE OBRA, CONEXIONES Y TODO LO NECESARIO PARA SU EJECUCION. | SAL. | 21
IS005 | REGISTRO SANITARIO A BASE DE TABIQUE ROJO RECOCIDO DE 14 CM DE | PZA. | 2
ESPESOR, ASENTADO Y APLANADO PULIDO CON MORTERO CEM-ARENA 1:5
TAPA DE CONCRETO F'C= 150 KG/CM2 CON MARCO Y CONTRAMARCO DE
ANGULO EN SECCION DE 40X60X60 CM INCLUYE: MATERIALES, MANO DE
OBRA Y TODO LO NECESARIO PARA SU EJECUCION
TOTAL DE INSTALACION SANITARIA
INSTALACION ELECTRICA
IE001 | SALIDA ELECTRICA PARA LAMPARA DE PISO, MURO Y TECHO INCLUYE: CHALUPA, POLIDUCTO NARANJA, CONDUCTOR THW, CONEXIONES, DESPERDICIOS, MANO DE OBRA, HERRAMIENTA Y TODO LO NECESARIO PARA SU EJECUCION. | SAL. | 108
IE002 | SALIDA ELECTRICA PARA APAGADOR SENCILLO INCLUYE: CHALUPA, POLIDUCTO NARANJA, CONDUCTOR THW, CONEXIONES, DESPERDICIOS, MANO DE OBRA, HERRAMIENTA Y TODO LO NECESARIO PARA SU EJECUCION. | SAL. | 28
IE003 | SALIDA ELECTRICA PARA CONTACTO INCLUYE: CHALUPA, POLIDUCTO NARANJA, CONDUCTOR THW, CONEXIONES, DESPERDICIOS, MANO DE OBRA, HERRAMIENTA Y TODO LO NECESARIO PARA SU EJECUCION. | SAL. | 42
IE004 | SALIDA ELECTRICA PARA TELEFONO INCLUYE: CHALUPA, POLIDUCTO NARANJA, CONDUCTOR THW, CONEXIONES, DESPERDICIOS, MANO DE OBRA, HERRAMIENTA Y TODO LO NECESARIO PARA SU EJECUCION. | SAL. | 1
IE005 | SALIDA ELECTRICA PARA CIRCUITO CERRADO DE VIDEO INCLUYE: CHALUPA, POLIDUCTO NARANJA, CONDUCTOR THW, CONEXIONES, DESPERDICIOS, MANO DE OBRA, HERRAMIENTA Y TODO LO NECESARIO PARA SU EJECUCION. | SAL. | 6
IE006 | SALIDA ELECTRICA PARA INTERRUPTOR TERMOMAGNETICO INCLUYE: MATERIALES, MANO DE OBRA, HERRAMIENTA Y TODO LO NECESARIO PARA SU EJECUCION. | SAL. | 6
IE007 | SALIDA ELECTRICA PARA EXTRATOR DE AIRE INCLUYE: MATERIALES, TUBERIA, MANO DE OBRA HERRAMIENTA Y TODO LO NECESARIO PARA SU EJECUCION. | SAL. | 2
IE008 | SUMINISTRO Y COLOCACION DE EXTRACTOR AXIAL DE AIRE DE PARED DE ASPAS DE 12" MARCA AIR MASTER INCLUYE: DUCTO, MATERIALES, MANO DE OBRA Y TODO LO NECESARIO PARA SU EJECUCION. | PZA. | 2
IE009 | SUMINISTRO Y COLOCACION DE EMPOTRADO DIRIGIBLE REDONDO DE 3" CON FOCO CERAMICO DE 5 W. LED LUZ BLANCA INCLUYE: MATERIALES, MANO DE OBRA, HERRAMIENTA Y TODO LO NECESARIO PARA SU EJECUCION. | PZA. | 34
IE010 | SUMINISTRO Y COLOCACION DE LUMINARIA TIPO SLIM 2 X 18 W LED LUZ BLANCA CON GABINETE INCLUYE: MATERIALES, MANO DE OBRA, HERRAMIENTA Y TODO LO NECESARIO PARA SU EJECUCION. | PZA. | 66
IE0011 | SUMINISTRO Y COLOCACION DE LUMINARIA TIPO ARBOTANTE DE EXTERIOR EN ACERO INOXIDABLE CON FOCO 12 W. LED LUZ BLANCA INCLUYE: MATERIALES, MANO DE OBRA, HERRAMIENTA Y TODO LO NECESARIO PARA SU EJECUCION. | PZA. | 4
IE012 | SUMINISTRO Y COLOCACION DE APAGADOR SENCILLO MARCA BTICINO LINEA MODUS COLOR BLANCO INCLUYE: MATERIALES, MANO DE OBRA, HERRAMIENTA Y TODO LO NECESARIO PARA SU EJECUCION. | PZA. | 28
IE013 | SUMINISTRO Y COLOCACION DE CONTACTO DUPLEX MARCA BTICINO LINEA MODUS COLOR BLANCO INCLUYE: PLACA,MATERIALES, MANO DE OBRA, HERRAMIENTA Y TODO LO NECESARIO PARA SU EJECUCION. | PZA. | 42
IE014 | SUMINISTRO Y COLOCACION DE SALIDA PARA TELEFON MARCA BTICINO LINEA MODUS COLOR BLANCO INCLUYE: PLACA, MATERIALES, MANO DE OBRA, HERRAMIENTA Y TODO LO NECESARIO PARA SU EJECUCION. | PZA. | 1
IE015 | SUMINISTRO Y COLOCACION DE SISTEMA DE CIRCUITO CERRADO PARA 6 CAMARAS INCLUYE: PLACA, MATERIALES, MANO DE OBRA, HERRAMIENTA Y TODO LO NECESARIO PARA SU EJECUCION. | PZA. | 1
IE016 | SUMINISTRO Y CONEXIÓN DE INTERRUPTOR TERMOMAGNETICO DE 1 POLOS | PZA. | 6
X 30 AMP MARCA SQUARE D INCLUYE: MATERIALES, MANO DE OBRA,
TODO LO NECESARIO PARA SU EJECUCION.
IE017 | SUMINISTRO, COLOCACION Y FIJACION DE CENTRO DE CARGA MARCA | PZA. | 1
SQUARE D, QOD-010-1F-3H-120 VCA DE EMPOTRAR INCLUYE: TAPA,
CONEXIONES, MANO DE OBRA, HERRAMIENTA Y TODO LO NECESARIO PARA
SU EJECUCION.
IE018 | SUMINISTRO, TENDIDO Y CONEXIÓN DE CABLE THW CALIBRE 12 MARCA | ML | 600
INDIANA INCLUYE: MATERIAL, MANO DE OBRA, HERRAMIENTA Y TODO LO
NECESARIO PARA SU EJECUCION.
IE01 | SUMINISTRO, TENDIDO Y CONEXIÓN DE CABLE THW CALIBRE 12 DESNUDO | ML | 300
INDIANA INCLUYE: MATERIAL, MANO DE OBRA, HERRAMIENTA Y TODO LO
NECESARIO PARA SU EJECUCION.
IE020 | SUMINISTRO, TENDIDO Y CONEXIÓN DE CABLE THW CALIBRE 10 MARCA | ML | 1200
INDIANA INCLUYE: MATERIAL, MANO DE OBRA, HERRAMIENTA Y TODO LO
NECESARIO PARA SU EJECUCION.
IE021 | SUMINISTRO, TENDIDO Y CONEXIÓN DE TUBERIA CONDUIT DE PVC DE 1/2" INCLUYE: ABRAZADERAS, CONECTORES MANO DE OBRA, MATERIALES, HERRAMIENTA Y TODO LO NECESARIO PARA SU EJECUCION | ML | 300
IE022 | SUBESTACION ELECTRICA
TOTAL DE INSTALACION ELECTRICA
CARPINTERIA
C001 | SUMINISTRO Y COLOCACION DE PUERTA DE TAMBOR A BASE DE MADERA DE CAOBILLA ESTUFADA TERMINADO EN LACA BRILLANTE DE 0.90 M. DE ANCHO X 2.70 M. DE ALTURA, INCLUYE: FIJO DE CRISTAL DE 6 MM. CHAPA DE PERILLA, MATERIALES, HERRAMIENTA, MANO DE OBRA Y TODO LO NECESARIO PARA SU EJECUCION. | PZA. | 21
C002 | SUMINISTRO Y COLOCACION DE PUERTA DE TAMBOR A BASE DE MADERA DE CAOBILLA ESTUFADA TERMINADO EN LACA BRILLANTE DE 1.00 M. DE ANCHO X 2.70 M. DE ALTURA, INCLUYE: FIJO DE CRISTAL DE 6 MM. CHAPA DE PERILLA, MATERIALES, HERRAMIENTA, MANO DE OBRA Y TODO LO NECESARIO PARA SU EJECUCION. | PZA. | 2
TOTAL DE CARPINTERIA
S U B T O T A L
I V A
|  | T O T A L |  |  | 0